## Quantitatif
Installation d'un système de détéction d'incendie au bureau du HCR à NHT (LLOT K-138)
ut | DESCRIPTION | QUANTITÉ | PRIX [MRU] | MONTANT [MRU]
UT | Détecteur de fumée optique Detnov dod-220A ou similaire pour système analogique, intègre des algorithmes de vérification et de compensation de la saleté.Indicateur d'état LED et sortie pour pilote à distance ou buzzer, système antivol (uniquement avec Z-200). Couleur blanche. Permet une installation sans polarité. Nécessite une base de connexion Z-200 ou Z-200-H. Certificat CPR EN 54-7. Dimensions: 100 x 40 mm.
| PB | 4
| TOTAL | 4
UT | Détecteur de fumée optique Detnov dod-220A.I ou similaire avec isolateur intégrépour système analogique, intègre des algorithmes de vérification et de compensation de la saleté.Indicateur d'état LED et sortie pour pilote à distance ou buzzer, système antivol (uniquement avec Z-200). Couleur blanche. Permet une installation sans polarité. Nécessite une base de connexion Z-200 ou Z-200-H. Certificat CPR EN 54-7. Dimensions: 100 x 40 mm.
| PB | 1
| TOTAL | 1
UT | Unité de contrôle de détection d'incendie analogique compacte à 1 boucle Detnov CAD-150-1-MINI, ou similaire. Capacité de 100 adresses (détecteurs, modules, sirènes ou boutons). Fonction d'auto-recherche et d'autodiagnostic. 250 zones programmables, 20 zones d'affichage des alarmes et des défauts à l'aide de LED, historique de 6000 événements, logiciel de configuration et de maintenance gratuit, configuration via port USB, 2 sorties de sirène supervisées et 2 sorties relais configurables sans tension à bord. Écran LCD graphique. Sortie auxiliaire 24V 500 mA. Cabine en plastique ABS avec possibilité d'encastrement. Clavier multilingue. Connectable au F-Network (32 nœuds) ou au S-Network (64 nœuds) des panneaux de contrôle et des répéteurs via RS485 ou fibre optique. Sorties Modbus pour les intégrations et Contact ID pour la connexion à CRA (en option). Compatible avec l'application Detnov Cloud (télémaintenance et contrôle). Certificat CPR EN 54-2, EN 54-4. Nécessite 2 piles BTD-1207 non incluses. Dimensions: 430 x 268 x 109 mm.
| PB | 1
| TOTAL | 1
UT | Point d'appel analogique Detnov MAD-451.I, ou similaire, réinitialisable avec isolateur intégré pour montage en surface. Il incorpore une LED d'indication d'état et une touche de réinitialisation. Couleur rouge. Certificats CPR EN 54-11 et EN 54-17. Dimensions: 85 x 85 x 55 mm.
| PB | 1
| TOTAL | 1
UT | Sirène avec flash analogique avec isolateur intégré pour une connexion directe à la boucle. Faible consomation. Puissance acoustique 76 dBA à 117 dBA. Occupe une direction sur la boucle. Couleur rouge. IP33C. Base haute pour entrée de tube vu. Certificat CPR EN 54-3 et EN 54-17. Dimensions 100 x 75 mm
| PB | 2
| TOTAL | 2
ML | Tuyau 2x1,5mm2 SOZ1-K (AS+) entièrement
| PB | 90
| TOTAL | 90
TOTAL